## Sheet1
DATABASE FOR WET SURFACE CALCULATION
[9 empty] | 40 % -----> 162 deg |  |  | 80 % -----> 238 deg
Vt | D | Lc | Lt | Vc | Vh | St | Sc | Sh | Sc | Sh | St | Sc | Sh | St
(lt) | (m) | (m) | (m) | (lt) | (lt) | (sm) | (sm) | (sm) | (sm) | (sm) | (sm) | (sm) | (sm) | (sm)
500 | 0.8 | 0.789 | 1.207 | 396.5947 | 103.4053 | 3.6367 | 1.983 | 1.6537 | 0.75 | 0.82687 | 1.5769 | 1.75 | 0.82687 | 2.5769
1000 | 0.8 | 1.79 | 2.208 | 899.7521 | 100.2479 | 6.1525 | 4.4988 | 1.6537 | 2.0244 | 0.66278 | 2.6872 | 2.9742 | 1.3165 | 4.2907
1750 | 1 | 1.94 | 2.47 | 1523.6724 | 226.3276 | 8.7022 | 6.0947 | 2.6075 | 2.7426 | 1.045 | 3.7877 | 4.0293 | 2.0758 | 6.1051
3000 | 1.2 | 2.349 | 2.959 | 2656.6564 | 343.3436 | 12.5123 | 8.8555 | 3.6568 | 3.985 | 1.4656 | 5.4506 | 5.8545 | 2.9112 | 8.7657
5000 | 1.2 | 4.154 | 4.764 | 4698.0633 | 301.9367 | 19.317 | 15.6602 | 3.6568 | 7.0471 | 1.4656 | 8.5127 | 10.3531 | 2.9112 | 13.2643
t : total |  |  | V: volume
c: cylinder |  |  | D: diameter
h: heads |  |  | L: length
40: 40 % |  |  | S: surface
80: 80 %
Based on MERLONI LPG tanks
PROPANE | [7 empty] | Kg/h/sm
| consum.pres. | 0.4 | 0.6 | 0.8 | 1 | 1.2 | 1.4 | 1.6 | 1.8 | 2
ambient temp.
-15 |  | 2 | 1.6 | 1.36 | 1.1 | 0.84 | 0.6 | 0.36 | 0.14 | 0
-10 |  | 2.5 | 2.1 | 1.84 | 1.6 | 1.34 | 1.1 | 0.86 | 0.64 | 0.42
-5 |  | 3 | 2.6 | 2.36 | 2.1 | 1.84 | 1.6 | 1.36 | 1.14 | 0.92
0 |  | 3.5 | 3.1 | 2.84 | 2.6 | 2.34 | 2.1 | 1.86 | 1.64 | 1.42
5 |  | 4 | 3.6 | 3.36 | 3.1 | 2.84 | 2.6 | 2.36 | 2.14 | 1.92
10 |  | 4.5 | 4.1 | 3.84 | 3.6 | 3.34 | 3.1 | 2.86 | 2.64 | 2.42
15 |  | 5 | 4.6 | 4.36 | 4.1 | 3.84 | 3.6 | 3.36 | 3.14 | 2.92
20 |  | 5.5 | 5.1 | 4.84 | 4.6 | 4.34 | 4.1 | 3.86 | 3.64 | 3.42
25 |  | 6 | 5.6 | 5.36 | 5.1 | 4.84 | 4.6 | 4.36 | 4.14 | 3.92
30 |  | 6.5 | 6.1 | 5.84 | 5.6 | 5.34 | 5.1 | 4.86 | 4.64 | 4.42
35 |  | 7 | 6.6 | 6.36 | 6.1 | 5.84 | 5.6 | 5.36 | 5.14 | 4.92
40 |  | 7.5 | 7.1 | 6.84 | 6.6 | 6.34 | 6.1 | 5.86 | 5.64 | 5.42
PROPANE-BUTANE | [7 empty] | Kg/h/sm
| consum.pres. | 0.4 | 0.6 | 0.8 | 1 | 1.2 | 1.4 | 1.6 | 1.8 | 2
ambient temp.
-15 |  | 0 | 0 | 0 | 0 | 0 | 0 | 0 | 0 | 0
-10 |  | 0 | 0 | 0 | 0 | 0 | 0 | 0 | 0 | 0
-5 |  | 0.5 | 0.12 | 0 | 0 | 0 | 0 | 0 | 0 | 0
0 |  | 1 | 0.64 | 0.3 | 0 | 0 | 0 | 0 | 0 | 0
5 |  | 1.5 | 1.12 | 0.8 | 0.5 | 0.22 | 0 | 0 | 0 | 0
10 |  | 2 | 1.64 | 1.3 | 1 | 0.72 | 0.4 | 0.2 | 0 | 0
15 |  | 2.5 | 2.12 | 1.8 | 1.5 | 1.22 | 0.9 | 0.7 | 0.46 | 0.22
20 |  | 3 | 2.64 | 2.3 | 2 | 1.72 | 1.4 | 1.2 | 0.96 | 0.72
25 |  | 3.5 | 3.12 | 2.8 | 2.5 | 2.22 | 1.9 | 1.7 | 1.46 | 1.22
30 |  | 4 | 3.64 | 3.3 | 3 | 2.72 | 2.4 | 2.2 | 1.96 | 1.72
35 |  | 4.5 | 4.12 | 3.8 | 3.5 | 3.22 | 2.9 | 2.7 | 2.46 | 2.22
40 |  | 5 | 4.64 | 4.3 | 4 | 3.72 | 3.4 | 3.2 | 2.96 | 2.72
Vc: ÄÅÎÁÌÅÍÇ 500 lt | [5 empty] | ÄÅÎÁÌÅÍÇ 1000 lt | [15 empty] | ÄÅÎÁÌÅÍÇ 1750 lt | [15 empty] | ÄÅÎÁÌÅÍÇ 3000 lt | [15 empty] | ÄÅÎÁÌÅÍÇ 5000 lt
Vt: ÐÁÑÏ×Ç ÐÑÏÐÁÍÉÏÕ (kg/h) |  | ÐÁÑÏ×Ç ÐÑÏÐÁÍÉÏÕ (kg/h) | [15 empty] | ÐÁÑÏ×Ç ÐÑÏÐÁÍÉÏÕ (kg/h) | [15 empty] | ÐÁÑÏ×Ç ÐÑÏÐÁÍÉÏÕ (kg/h) | [15 empty] | ÐÁÑÏ×Ç ÐÑÏÐÁÍÉÏÕ (kg/h)
Vt: ÈÅ; D: ÐÅÑ; Sc: ÁÐÁÉÔÏÕÌÅÍÇ ÐÉÅÓÇ |  | ÈÅ | ÐÅÑ | [5 empty] | ÁÐÁÉÔÏÕÌÅÍÇ ÐÉÅÓÇ | [8 empty] | ÈÅ | ÐÅÑ | [5 empty] | ÁÐÁÉÔÏÕÌÅÍÇ ÐÉÅÓÇ | [8 empty] | ÈÅ | ÐÅÑ | [5 empty] | ÁÐÁÉÔÏÕÌÅÍÇ ÐÉÅÓÇ | [8 empty] | ÈÅ | ÐÅÑ | [5 empty] | ÁÐÁÉÔÏÕÌÅÍÇ ÐÉÅÓÇ
ÌÏÊÑ | ÉÂÁË | 0,4 bar |  | 0,6 bar |  | 0,8 bar |  | 1,0 bar |  | 1,2 bar |  | 1,4 bar |  | 1,6 bar |  | ÌÏÊÑ | ÉÂÁË | 0,4 bar |  | 0,6 bar |  | 0,8 bar |  | 1,0 bar |  | 1,2 bar |  | 1,4 bar |  | 1,6 bar |  | ÌÏÊÑ | ÉÂÁË | 0,4 bar |  | 0,6 bar |  | 0,8 bar |  | 1,0 bar |  | 1,2 bar |  | 1,4 bar |  | 1,6 bar |  | ÌÏÊÑ | ÉÂÁË | 0,4 bar |  | 0,6 bar |  | 0,8 bar |  | 1,0 bar |  | 1,2 bar |  | 1,4 bar |  | 1,6 bar |  | ÌÏÊÑ | ÉÂÁË | 0,4 bar |  | 0,6 bar |  | 0,8 bar |  | 1,0 bar |  | 1,2 bar |  | 1,4 bar |  | 1,6 bar
Vt: ÁÓÉÁ; D: ËÏÍÔ; Sc: ÂÁÈÌÏÓ ÐËÇÑÙÓÇÓ |  | ÁÓÉÁ | ËÏÍÔ | [5 empty] | ÂÁÈÌÏÓ ÐËÇÑÙÓÇÓ | [8 empty] | ÁÓÉÁ | ËÏÍÔ | [5 empty] | ÂÁÈÌÏÓ ÐËÇÑÙÓÇÓ | [8 empty] | ÁÓÉÁ | ËÏÍÔ | [5 empty] | ÂÁÈÌÏÓ ÐËÇÑÙÓÇÓ | [8 empty] | ÁÓÉÁ | ËÏÍÔ | [5 empty] | ÂÁÈÌÏÓ ÐËÇÑÙÓÇÓ
| ÏÓ | 40% | 80% | 40% | 80% | 40% | 80% | 40% | 80% | 40% | 80% | 40% | 80% | 40% | 80% |  | ÏÓ | 40% | 80% | 40% | 80% | 40% | 80% | 40% | 80% | 40% | 80% | 40% | 80% | 40% | 80% |  | ÏÓ | 40% | 80% | 40% | 80% | 40% | 80% | 40% | 80% | 40% | 80% | 40% | 80% | 40% | 80% |  | ÏÓ | 40% | 80% | 40% | 80% | 40% | 80% | 40% | 80% | 40% | 80% | 40% | 80% | 40% | 80% |  | ÏÓ | 40% | 80% | 40% | 80% | 40% | 80% | 40% | 80% | 40% | 80% | 40% | 80% | 40% | 80%
-15 |  | 3.1537 | 5.1537 | 2.523 | 4.123 | 2.1445 | 3.5045 | 1.7346 | 2.8346 | 1.3246 | 2.1646 | 0.94612 | 1.5461 | 0.56767 | 0.92767 | -15 |  | 5.3745 | 8.5814 | 4.2996 | 6.8651 | 3.6546 | 5.8354 | 2.9559 | 4.7198 | 2.2573 | 3.6042 | 1.6123 | 2.5744 | 0.9674 | 1.5447 | -15 |  | 7.5753 | 12.2102 | 6.0602 | 9.7682 | 5.1512 | 8.303 | 4.1664 | 6.7156 | 3.1816 | 5.1283 | 2.2726 | 3.6631 | 1.3636 | 2.1978 | -15 |  | 10.9011 | 17.5313 | 8.7209 | 14.0251 | 7.4128 | 11.9213 | 5.9956 | 9.6422 | 4.5785 | 7.3632 | 3.2703 | 5.2594 | 1.9622 | 3.1556 | -15 |  | 17.0253 | 26.5287 | 13.6203 | 21.2229 | 11.5772 | 18.0395 | 9.3639 | 14.5908 | 7.1506 | 11.142 | 5.1076 | 7.9586 | 3.0646 | 4.7752
-10 |  | 3.9422 | 6.4422 | 3.3114 | 5.4114 | 2.9014 | 4.7414 | 2.523 | 4.123 | 2.113 | 3.453 | 1.7346 | 2.8346 | 1.3561 | 2.2161 | -10 |  | 6.7181 | 10.7268 | 5.6432 | 9.0105 | 4.9445 | 7.8949 | 4.2996 | 6.8651 | 3.6009 | 5.7496 | 2.9559 | 4.7198 | 2.311 | 3.69 | -10 |  | 9.4691 | 15.2628 | 7.9541 | 12.8207 | 6.9693 | 11.2334 | 6.0602 | 9.7682 | 5.0755 | 8.1809 | 4.1664 | 6.7156 | 3.2574 | 5.2504 | -10 |  | 13.6264 | 21.9142 | 11.4462 | 18.4079 | 10.029 | 16.1288 | 8.7209 | 14.0251 | 7.3038 | 11.746 | 5.9956 | 9.6422 | 4.6875 | 7.5385 | -10 |  | 21.2817 | 33.1608 | 17.8766 | 27.8551 | 15.6633 | 24.4064 | 13.6203 | 21.2229 | 11.407 | 17.7742 | 9.3639 | 14.5908 | 7.3209 | 11.4073
- 5 |  | 4.7306 | 7.7306 | 4.0999 | 6.6999 | 3.7214 | 6.0814 | 3.3114 | 5.4114 | 2.9014 | 4.7414 | 2.523 | 4.123 | 2.1445 | 3.5045 | - 5 |  | 8.0617 | 12.8722 | 6.9868 | 11.1559 | 6.3419 | 10.1261 | 5.6432 | 9.0105 | 4.9445 | 7.8949 | 4.2996 | 6.8651 | 3.6546 | 5.8354 | - 5 |  | 11.363 | 18.3153 | 9.8479 | 15.8733 | 8.9389 | 14.4081 | 7.9541 | 12.8207 | 6.9693 | 11.2334 | 6.0602 | 9.7682 | 5.1512 | 8.303 | - 5 |  | 16.3517 | 26.297 | 14.1715 | 22.7908 | 12.8633 | 20.687 | 11.4462 | 18.4079 | 10.029 | 16.1288 | 8.7209 | 14.0251 | 7.4128 | 11.9213 | - 5 |  | 25.538 | 39.793 | 22.1329 | 34.4873 | 20.0899 | 31.3038 | 17.8766 | 27.8551 | 15.6633 | 24.4064 | 13.6203 | 21.2229 | 11.5772 | 18.0395
0 |  | 5.519 | 9.019 | 4.8883 | 7.9883 | 4.4783 | 7.3183 | 4.0999 | 6.6999 | 3.6899 | 6.0299 | 3.3114 | 5.4114 | 2.933 | 4.793 | 0 |  | 9.4053 | 15.0175 | 8.3304 | 13.3012 | 7.6317 | 12.1856 | 6.9868 | 11.1559 | 6.2881 | 10.0403 | 5.6432 | 9.0105 | 4.9982 | 7.9807 | 0 |  | 13.2568 | 21.3679 | 11.7417 | 18.9259 | 10.7569 | 17.3385 | 9.8479 | 15.8733 | 8.8631 | 14.286 | 7.9541 | 12.8207 | 7.045 | 11.3555 | 0 |  | 19.077 | 30.6799 | 16.8967 | 27.1736 | 15.4796 | 24.8945 | 14.1715 | 22.7908 | 12.7543 | 20.5117 | 11.4462 | 18.4079 | 10.138 | 16.3042 | 0 |  | 29.7944 | 46.4252 | 26.3893 | 41.1194 | 24.176 | 37.6707 | 22.1329 | 34.4873 | 19.9197 | 31.0385 | 17.8766 | 27.8551 | 15.8336 | 24.6717
5 |  | 6.3075 | 10.3075 | 5.6767 | 9.2767 | 5.2983 | 8.6583 | 4.8883 | 7.9883 | 4.4783 | 7.3183 | 4.0999 | 6.6999 | 3.7214 | 6.0814 | 5 |  | 10.7489 | 17.1629 | 9.674 | 15.4466 | 9.0291 | 14.4168 | 8.3304 | 13.3012 | 7.6317 | 12.1856 | 6.9868 | 11.1559 | 6.3419 | 10.1261 | 5 |  | 15.1506 | 24.4205 | 13.6356 | 21.9784 | 12.7265 | 20.5132 | 11.7417 | 18.9259 | 10.7569 | 17.3385 | 9.8479 | 15.8733 | 8.9389 | 14.4081 | 5 |  | 21.8022 | 35.0627 | 19.622 | 31.5564 | 18.3139 | 29.4527 | 16.8967 | 27.1736 | 15.4796 | 24.8945 | 14.1715 | 22.7908 | 12.8633 | 20.687 | 5 |  | 34.0507 | 53.0573 | 30.6456 | 47.7516 | 28.6026 | 44.5681 | 26.3893 | 41.1194 | 24.176 | 37.6707 | 22.1329 | 34.4873 | 20.0899 | 31.3038
10 |  | 7.0959 | 11.5959 | 6.4652 | 10.5652 | 6.0552 | 9.8952 | 5.6767 | 9.2767 | 5.2667 | 8.6067 | 4.8883 | 7.9883 | 4.5098 | 7.3698 | 10 |  | 12.0925 | 19.3082 | 11.0176 | 17.5919 | 10.3189 | 16.4764 | 9.674 | 15.4466 | 8.9753 | 14.331 | 8.3304 | 13.3012 | 7.6855 | 12.2715 | 10 |  | 17.0444 | 27.473 | 15.5294 | 25.031 | 14.5446 | 23.4436 | 13.6356 | 21.9784 | 12.6508 | 20.3911 | 11.7417 | 18.9259 | 10.8327 | 17.4606 | 10 |  | 24.5275 | 39.4455 | 22.3473 | 35.9393 | 20.9302 | 33.6602 | 19.622 | 31.5564 | 18.2049 | 29.2773 | 16.8967 | 27.1736 | 15.5886 | 25.0698 | 10 |  | 38.307 | 59.6895 | 34.902 | 54.3837 | 32.6887 | 50.935 | 30.6456 | 47.7516 | 28.4323 | 44.3029 | 26.3893 | 41.1194 | 24.3462 | 37.936
15 |  | 7.8843 | 12.8843 | 7.2536 | 11.8536 | 6.8751 | 11.2351 | 6.4652 | 10.5652 | 6.0552 | 9.8952 | 5.6767 | 9.2767 | 5.2983 | 8.6583 | 15 |  | 13.4361 | 21.4536 | 12.3612 | 19.7373 | 11.7163 | 18.7075 | 11.0176 | 17.5919 | 10.3189 | 16.4764 | 9.674 | 15.4466 | 9.0291 | 14.4168 | 15 |  | 18.9383 | 30.5256 | 17.4232 | 28.0835 | 16.5142 | 26.6183 | 15.5294 | 25.031 | 14.5446 | 23.4436 | 13.6356 | 21.9784 | 12.7265 | 20.5132 | 15 |  | 27.2528 | 43.8284 | 25.0726 | 40.3221 | 23.7645 | 38.2183 | 22.3473 | 35.9393 | 20.9302 | 33.6602 | 19.622 | 31.5564 | 18.3139 | 29.4527 | 15 |  | 42.5634 | 66.3216 | 39.1583 | 61.0159 | 37.1153 | 57.8325 | 34.902 | 54.3837 | 32.6887 | 50.935 | 30.6456 | 47.7516 | 28.6026 | 44.5681
20 |  | 8.6728 | 14.1728 | 8.042 | 13.142 | 7.632 | 12.472 | 7.2536 | 11.8536 | 6.8436 | 11.1836 | 6.4652 | 10.5652 | 6.0867 | 9.9467 | 20 |  | 14.7797 | 23.599 | 13.7049 | 21.8827 | 13.0062 | 20.7671 | 12.3612 | 19.7373 | 11.6626 | 18.6217 | 11.0176 | 17.5919 | 10.3727 | 16.5622 | 20 |  | 20.8321 | 33.5781 | 19.317 | 31.1361 | 18.3322 | 29.5488 | 17.4232 | 28.0835 | 16.4384 | 26.4962 | 15.5294 | 25.031 | 14.6203 | 23.5657 | 20 |  | 29.9781 | 48.2112 | 27.7979 | 44.7049 | 26.3807 | 42.4259 | 25.0726 | 40.3221 | 23.6554 | 38.043 | 22.3473 | 35.9393 | 21.0392 | 33.8355 | 20 |  | 46.8197 | 72.9538 | 43.4146 | 67.6481 | 41.2013 | 64.1994 | 39.1583 | 61.0159 | 36.945 | 57.5672 | 34.902 | 54.3837 | 32.8589 | 51.2003
25 |  | 9.4612 | 15.4612 | 8.8305 | 14.4305 | 8.452 | 13.812 | 8.042 | 13.142 | 7.632 | 12.472 | 7.2536 | 11.8536 | 6.8751 | 11.2351 | 25 |  | 16.1234 | 25.7443 | 15.0485 | 24.028 | 14.4035 | 22.9983 | 13.7049 | 21.8827 | 13.0062 | 20.7671 | 12.3612 | 19.7373 | 11.7163 | 18.7075 | 25 |  | 22.7259 | 36.6307 | 21.2109 | 34.1886 | 20.3018 | 32.7234 | 19.317 | 31.1361 | 18.3322 | 29.5488 | 17.4232 | 28.0835 | 16.5142 | 26.6183 | 25 |  | 32.7034 | 52.594 | 30.5231 | 49.0878 | 29.215 | 46.984 | 27.7979 | 44.7049 | 26.3807 | 42.4259 | 25.0726 | 40.3221 | 23.7645 | 38.2183 | 25 |  | 51.076 | 79.586 | 47.671 | 74.2802 | 45.6279 | 71.0968 | 43.4146 | 67.6481 | 41.2013 | 64.1994 | 39.1583 | 61.0159 | 37.1153 | 57.8325
30 |  | 10.2496 | 16.7496 | 9.6189 | 15.7189 | 9.2089 | 15.0489 | 8.8305 | 14.4305 | 8.4205 | 13.7605 | 8.042 | 13.142 | 7.6636 | 12.5236 | 30 |  | 17.467 | 27.8897 | 16.3921 | 26.1734 | 15.6934 | 25.0578 | 15.0485 | 24.028 | 14.3498 | 22.9124 | 13.7049 | 21.8827 | 13.0599 | 20.8529 | 30 |  | 24.6197 | 39.6832 | 23.1047 | 37.2412 | 22.1199 | 35.6539 | 21.2109 | 34.1886 | 20.2261 | 32.6013 | 19.317 | 31.1361 | 18.408 | 29.6709 | 30 |  | 35.4287 | 56.9769 | 33.2484 | 53.4706 | 31.8313 | 51.1915 | 30.5231 | 49.0878 | 29.106 | 46.8087 | 27.7979 | 44.7049 | 26.4897 | 42.6012 | 30 |  | 55.3324 | 86.2181 | 51.9273 | 80.9124 | 49.714 | 77.4637 | 47.671 | 74.2802 | 45.4577 | 70.8315 | 43.4146 | 67.6481 | 41.3716 | 64.4646
35 |  | 11.0381 | 18.0381 | 10.4073 | 17.0073 | 10.0289 | 16.3889 | 9.6189 | 15.7189 | 9.2089 | 15.0489 | 8.8305 | 14.4305 | 8.452 | 13.812 | 35 |  | 18.8106 | 30.035 | 17.7357 | 28.3187 | 17.0908 | 27.289 | 16.3921 | 26.1734 | 15.6934 | 25.0578 | 15.0485 | 24.028 | 14.4035 | 22.9983 | 35 |  | 26.5136 | 42.7358 | 24.9985 | 40.2938 | 24.0895 | 38.8285 | 23.1047 | 37.2412 | 22.1199 | 35.6539 | 21.2109 | 34.1886 | 20.3018 | 32.7234 | 35 |  | 38.1539 | 61.3597 | 35.9737 | 57.8534 | 34.6656 | 55.7497 | 33.2484 | 53.4706 | 31.8313 | 51.1915 | 30.5231 | 49.0878 | 29.215 | 46.984 | 35 |  | 59.5887 | 92.8503 | 56.1836 | 87.5446 | 54.1406 | 84.3611 | 51.9273 | 80.9124 | 49.714 | 77.4637 | 47.671 | 74.2802 | 45.6279 | 71.0968
40 |  | 11.8265 | 19.3265 | 11.1958 | 18.2958 | 10.7858 | 17.6258 | 10.4073 | 17.0073 | 9.9973 | 16.3373 | 9.6189 | 15.7189 | 9.2404 | 15.1004 | 40 |  | 20.1542 | 32.1804 | 19.0793 | 30.4641 | 18.3806 | 29.3485 | 17.7357 | 28.3187 | 17.037 | 27.2032 | 16.3921 | 26.1734 | 15.7471 | 25.1436 | 40 |  | 28.4074 | 45.7884 | 26.8923 | 43.3463 | 25.9075 | 41.759 | 24.9985 | 40.2938 | 24.0137 | 38.7064 | 23.1047 | 37.2412 | 22.1956 | 35.776 | 40 |  | 40.8792 | 65.7425 | 38.699 | 62.2363 | 37.2818 | 59.9572 | 35.9737 | 57.8534 | 34.5566 | 55.5744 | 33.2484 | 53.4706 | 31.9403 | 51.3668 | 40 |  | 63.845 | 99.4825 | 60.44 | 94.1767 | 58.2267 | 90.728 | 56.1836 | 87.5446 | 53.9703 | 84.0958 | 51.9273 | 80.9124 | 49.8843 | 77.729
Vt: ÐÁÑÏ×Ç ÌÉÃÌÁÔÏÓ (kg/h) |  | ÐÁÑÏ×Ç ÌÉÃÌÁÔÏÓ (kg/h) | [15 empty] | ÐÁÑÏ×Ç ÌÉÃÌÁÔÏÓ (kg/h) | [15 empty] | ÐÁÑÏ×Ç ÌÉÃÌÁÔÏÓ (kg/h) | [15 empty] | ÐÁÑÏ×Ç ÌÉÃÌÁÔÏÓ (kg/h)
Vt: ÈÅ; D: ÐÅÑ; Sc: ÁÐÁÉÔÏÕÌÅÍÇ ÐÉÅÓÇ |  | ÈÅ | ÐÅÑ | [5 empty] | ÁÐÁÉÔÏÕÌÅÍÇ ÐÉÅÓÇ | [8 empty] | ÈÅ | ÐÅÑ | [5 empty] | ÁÐÁÉÔÏÕÌÅÍÇ ÐÉÅÓÇ | [8 empty] | ÈÅ | ÐÅÑ | [5 empty] | ÁÐÁÉÔÏÕÌÅÍÇ ÐÉÅÓÇ | [8 empty] | ÈÅ | ÐÅÑ | [5 empty] | ÁÐÁÉÔÏÕÌÅÍÇ ÐÉÅÓÇ
ÌÏÊÑ | ÉÂÁË | 0,4 bar |  | 0,6 bar |  | 0,8 bar |  | 1,0 bar |  | 1,2 bar |  | 1,4 bar |  | 1,6 bar |  | ÌÏÊÑ | ÉÂÁË | 0,4 bar |  | 0,6 bar |  | 0,8 bar |  | 1,0 bar |  | 1,2 bar |  | 1,4 bar |  | 1,6 bar |  | ÌÏÊÑ | ÉÂÁË | 0,4 bar |  | 0,6 bar |  | 0,8 bar |  | 1,0 bar |  | 1,2 bar |  | 1,4 bar |  | 1,6 bar |  | ÌÏÊÑ | ÉÂÁË | 0,4 bar |  | 0,6 bar |  | 0,8 bar |  | 1,0 bar |  | 1,2 bar |  | 1,4 bar |  | 1,6 bar |  | ÌÏÊÑ | ÉÂÁË | 0,4 bar |  | 0,6 bar |  | 0,8 bar |  | 1,0 bar |  | 1,2 bar |  | 1,4 bar |  | 1,6 bar
Vt: ÁÓÉÁ; D: ËÏÍÔ; Sc: ÂÁÈÌÏÓ ÐËÇÑÙÓÇÓ |  | ÁÓÉÁ | ËÏÍÔ | [5 empty] | ÂÁÈÌÏÓ ÐËÇÑÙÓÇÓ | [8 empty] | ÁÓÉÁ | ËÏÍÔ | [5 empty] | ÂÁÈÌÏÓ ÐËÇÑÙÓÇÓ | [8 empty] | ÁÓÉÁ | ËÏÍÔ | [5 empty] | ÂÁÈÌÏÓ ÐËÇÑÙÓÇÓ | [8 empty] | ÁÓÉÁ | ËÏÍÔ | [5 empty] | ÂÁÈÌÏÓ ÐËÇÑÙÓÇÓ
| ÏÓ | 40% | 80% | 40% | 80% | 40% | 80% | 40% | 80% | 40% | 80% | 40% | 80% | 40% | 80% |  | ÏÓ | 40% | 80% | 40% | 80% | 40% | 80% | 40% | 80% | 40% | 80% | 40% | 80% | 40% | 80% |  | ÏÓ | 40% | 80% | 40% | 80% | 40% | 80% | 40% | 80% | 40% | 80% | 40% | 80% | 40% | 80% |  | ÏÓ | 40% | 80% | 40% | 80% | 40% | 80% | 40% | 80% | 40% | 80% | 40% | 80% | 40% | 80% |  | ÏÓ | 40% | 80% | 40% | 80% | 40% | 80% | 40% | 80% | 40% | 80% | 40% | 80% | 40% | 80%
-15 |  | 0 | 0 | 0 | 0 | 0 | 0 | 0 | 0 | 0 | 0 | 0 | 0 | 0 | 0 | -15 |  | 0 | 0 | 0 | 0 | 0 | 0 | 0 | 0 | 0 | 0 | 0 | 0 | 0 | 0 | -15 |  | 0 | 0 | 0 | 0 | 0 | 0 | 0 | 0 | 0 | 0 | 0 | 0 | 0 | 0 | -15 |  | 0 | 0 | 0 | 0 | 0 | 0 | 0 | 0 | 0 | 0 | 0 | 0 | 0 | 0 | -15 |  | 0 | 0 | 0 | 0 | 0 | 0 | 0 | 0 | 0 | 0 | 0 | 0 | 0 | 0
-10 |  | 0 | 0 | 0 | 0 | 0 | 0 | 0 | 0 | 0 | 0 | 0 | 0 | 0 | 1.8038 | -10 |  | 0 | 0 | 0 | 0 | 0 | 0 | 0 | 0 | 0 | 0 | 0 | 0 | 0 | 0 | -10 |  | 0 | 0 | 0 | 0 | 0 | 0 | 0 | 0 | 0 | 0 | 0 | 0 | 0 | 0 | -10 |  | 0 | 0 | 0 | 0 | 0 | 0 | 0 | 0 | 0 | 0 | 0 | 0 | 0 | 0 | -10 |  | 0 | 0 | 0 | 0 | 0 | 0 | 0 | 0 | 0 | 0 | 0 | 0 | 0 | 0
- 5 |  | 0.78843 | 1.2884 | 0.18922 | 0.30922 | 0 | 0 | 0 | 0 | 0 | 0 | 0 | 0 | 0 | 3.0922 | - 5 |  | 1.3436 | 2.1454 | 0.32247 | 0.51489 | 0 | 0 | 0 | 0 | 0 | 0 | 0 | 0 | 0 | 0 | - 5 |  | 1.8938 | 3.0526 | 0.45452 | 0.73261 | 0 | 0 | 0 | 0 | 0 | 0 | 0 | 0 | 0 | 0 | - 5 |  | 2.7253 | 4.3828 | 0.65407 | 1.0519 | 0 | 0 | 0 | 0 | 0 | 0 | 0 | 0 | 0 | 0 | - 5 |  | 4.2563 | 6.6322 | 1.0215 | 1.5917 | 0 | 0 | 0 | 0 | 0 | 0 | 0 | 0 | 0 | 0
0 |  | 1.5769 | 2.5769 | 1.0092 | 1.6492 | 0.47306 | 0.77306 | 0 | 0 | 0 | 0 | 0 | 0 | 0 | 4.3807 | 0 |  | 2.6872 | 4.2907 | 1.7198 | 2.7461 | 0.80617 | 1.2872 | 0 | 0 | 0 | 0 | 0 | 0 | 0 | 0 | 0 |  | 3.7877 | 6.1051 | 2.4241 | 3.9073 | 1.1363 | 1.8315 | 0 | 0 | 0 | 0 | 0 | 0 | 0 | 0 | 0 |  | 5.4506 | 8.7657 | 3.4884 | 5.61 | 1.6352 | 2.6297 | 0 | 0 | 0 | 0 | 0 | 0 | 0 | 0 | 0 |  | 8.5127 | 13.2643 | 5.4481 | 8.4892 | 2.5538 | 3.9793 | 0 | 0 | 0 | 0 | 0 | 0 | 0 | 0
5 |  | 2.3653 | 3.8653 | 1.7661 | 2.8861 | 1.2615 | 2.0615 | 0.78843 | 1.2884 | 0.34691 | 0.56691 | 0 | 0 | 0 | 5.6691 | 5 |  | 4.0308 | 6.4361 | 3.0097 | 4.8056 | 2.1498 | 3.4326 | 1.3436 | 2.1454 | 0.59119 | 0.94396 | 0 | 0 | 0 | 0 | 5 |  | 5.6815 | 9.1577 | 4.2422 | 6.8377 | 3.0301 | 4.8841 | 1.8938 | 3.0526 | 0.83328 | 1.3431 | 0 | 0 | 0 | 0 | 5 |  | 8.1758 | 13.1485 | 6.1046 | 9.8176 | 4.3604 | 7.0125 | 2.7253 | 4.3828 | 1.1991 | 1.9284 | 0 | 0 | 0 | 0 | 5 |  | 12.769 | 19.8965 | 9.5342 | 14.856 | 6.8101 | 10.6115 | 4.2563 | 6.6322 | 1.8728 | 2.9182 | 0 | 0 | 0 | 0
10 |  | 3.1537 | 5.1537 | 2.5861 | 4.2261 | 2.0499 | 3.3499 | 1.5769 | 2.5769 | 1.1353 | 1.8553 | 0.63075 | 1.0307 | 0.31537 | 6.9575 | 10 |  | 5.3745 | 8.5814 | 4.4071 | 7.0368 | 3.4934 | 5.5779 | 2.6872 | 4.2907 | 1.9348 | 3.0893 | 1.0749 | 1.7163 | 0.53745 | 0.85814 | 10 |  | 7.5753 | 12.2102 | 6.2118 | 10.0124 | 4.9239 | 7.9366 | 3.7877 | 6.1051 | 2.7271 | 4.3957 | 1.5151 | 2.442 | 0.75753 | 1.221 | 10 |  | 10.9011 | 17.5313 | 8.9389 | 14.3757 | 7.0857 | 11.3954 | 5.4506 | 8.7657 | 3.9244 | 6.3113 | 2.1802 | 3.5063 | 1.0901 | 1.7531 | 10 |  | 17.0253 | 26.5287 | 13.9608 | 21.7535 | 11.0665 | 17.2436 | 8.5127 | 13.2643 | 6.1291 | 9.5503 | 3.4051 | 5.3057 | 1.7025 | 2.6529
15 |  | 3.9422 | 6.4422 | 3.343 | 5.463 | 2.8384 | 4.6384 | 2.3653 | 3.8653 | 1.9238 | 3.1438 | 1.4192 | 2.3192 | 1.1038 | 8.246 | 15 |  | 6.7181 | 10.7268 | 5.6969 | 9.0963 | 4.837 | 7.7233 | 4.0308 | 6.4361 | 3.2784 | 5.2347 | 2.4185 | 3.8616 | 1.8811 | 3.0035 | 15 |  | 9.4691 | 15.2628 | 8.0298 | 12.9428 | 6.8178 | 10.9892 | 5.6815 | 9.1577 | 4.6209 | 7.4482 | 3.4089 | 5.4946 | 2.6514 | 4.2736 | 15 |  | 13.6264 | 21.9142 | 11.5552 | 18.5832 | 9.811 | 15.7782 | 8.1758 | 13.1485 | 6.6497 | 10.6941 | 4.9055 | 7.8891 | 3.8154 | 6.136 | 15 |  | 21.2817 | 33.1608 | 18.0469 | 28.1204 | 15.3228 | 23.8758 | 12.769 | 19.8965 | 10.3855 | 16.1825 | 7.6614 | 11.9379 | 5.9589 | 9.285
20 |  | 4.7306 | 7.7306 | 4.1629 | 6.8029 | 3.6268 | 5.9268 | 3.1537 | 5.1537 | 2.7122 | 4.4322 | 2.2076 | 3.6076 | 1.8922 | 0 | 20 |  | 8.0617 | 12.8722 | 7.0943 | 11.3275 | 6.1806 | 9.8687 | 5.3745 | 8.5814 | 4.622 | 7.38 | 3.7621 | 6.007 | 3.2247 | 5.1489 | 20 |  | 11.363 | 18.3153 | 9.9994 | 16.1175 | 8.7116 | 14.0418 | 7.5753 | 12.2102 | 6.5148 | 10.5008 | 5.3027 | 8.5472 | 4.5452 | 7.3261 | 20 |  | 16.3517 | 26.297 | 14.3895 | 23.1414 | 12.5363 | 20.161 | 10.9011 | 17.5313 | 9.375 | 15.077 | 7.6308 | 12.2719 | 6.5407 | 10.5188 | 20 |  | 25.538 | 39.793 | 22.4735 | 35.0178 | 19.5791 | 30.508 | 17.0253 | 26.5287 | 14.6418 | 22.8146 | 11.9177 | 18.5701 | 10.2152 | 15.9172
25 |  | 5.519 | 9.019 | 4.9198 | 8.0398 | 4.4152 | 7.2152 | 3.9422 | 6.4422 | 3.5006 | 5.7206 | 2.996 | 4.896 | 2.6807 | 0 | 25 |  | 9.4053 | 15.0175 | 8.3841 | 13.387 | 7.5242 | 12.014 | 6.7181 | 10.7268 | 5.9656 | 9.5254 | 5.1057 | 8.1524 | 4.5683 | 7.2942 | 25 |  | 13.2568 | 21.3679 | 11.8175 | 19.048 | 10.6054 | 17.0943 | 9.4691 | 15.2628 | 8.4086 | 13.5534 | 7.1965 | 11.5997 | 6.439 | 10.3787 | 25 |  | 19.077 | 30.6799 | 17.0058 | 27.3489 | 15.2616 | 24.5439 | 13.6264 | 21.9142 | 12.1002 | 19.4598 | 10.3561 | 16.6548 | 9.266 | 14.9016 | 25 |  | 29.7944 | 46.4252 | 26.5595 | 41.3847 | 23.8355 | 37.1401 | 21.2817 | 33.1608 | 18.8981 | 29.4468 | 16.1741 | 25.2022 | 14.4715 | 22.5494
30 |  | 6.3075 | 10.3075 | 5.7398 | 9.3798 | 5.2037 | 8.5037 | 4.7306 | 7.7306 | 4.2891 | 7.0091 | 3.7845 | 6.1845 | 3.4691 | 0 | 30 |  | 10.7489 | 17.1629 | 9.7815 | 15.6182 | 8.8678 | 14.1594 | 8.0617 | 12.8722 | 7.3093 | 11.6708 | 6.4493 | 10.2977 | 5.9119 | 9.4396 | 30 |  | 15.1506 | 24.4205 | 13.7871 | 22.2226 | 12.4993 | 20.1469 | 11.363 | 18.3153 | 10.3024 | 16.6059 | 9.0904 | 14.6523 | 8.3328 | 13.4313 | 30 |  | 21.8022 | 35.0627 | 19.84 | 31.9071 | 17.9869 | 28.9267 | 16.3517 | 26.297 | 14.8255 | 23.8426 | 13.0813 | 21.0376 | 11.9912 | 19.2845 | 30 |  | 34.0507 | 53.0573 | 30.9861 | 48.2822 | 28.0918 | 43.7723 | 25.538 | 39.793 | 23.1545 | 36.079 | 20.4304 | 31.8344 | 18.7279 | 29.1815
35 |  | 7.0959 | 11.5959 | 6.4967 | 10.6167 | 5.9921 | 9.7921 | 5.519 | 9.019 | 5.0775 | 8.2975 | 4.5729 | 7.4729 | 4.2575 | 0 | 35 |  | 12.0925 | 19.3082 | 11.0714 | 17.6778 | 10.2115 | 16.3047 | 9.4053 | 15.0175 | 8.6529 | 13.8161 | 7.793 | 12.4431 | 7.2555 | 11.5849 | 35 |  | 17.0444 | 27.473 | 15.6051 | 25.1531 | 14.3931 | 23.1994 | 13.2568 | 21.3679 | 12.1962 | 19.6585 | 10.9842 | 17.7048 | 10.2267 | 16.4838 | 35 |  | 24.5275 | 39.4455 | 22.4563 | 36.1146 | 20.7121 | 33.3096 | 19.077 | 30.6799 | 17.5508 | 28.2255 | 15.8066 | 25.4205 | 14.7165 | 23.6673 | 35 |  | 38.307 | 59.6895 | 35.0722 | 54.649 | 32.3482 | 50.4045 | 29.7944 | 46.4252 | 27.4108 | 42.7111 | 24.6868 | 38.4666 | 22.9842 | 35.8137
40 |  | 7.8843 | 12.8843 | 7.3167 | 11.9567 | 6.7805 | 11.0805 | 6.3075 | 10.3075 | 5.8659 | 9.5859 | 5.3613 | 8.7613 | 5.046 | 0 | 40 |  | 13.4361 | 21.4536 | 12.4687 | 19.9089 | 11.5551 | 18.4501 | 10.7489 | 17.1629 | 9.9965 | 15.9615 | 9.1366 | 14.5884 | 8.5991 | 13.7303 | 40 |  | 18.9383 | 30.5256 | 17.5747 | 28.3277 | 16.2869 | 26.252 | 15.1506 | 24.4205 | 14.0901 | 22.711 | 12.878 | 20.7574 | 12.1205 | 19.5364 | 40 |  | 27.2528 | 43.8284 | 25.2906 | 40.6727 | 23.4374 | 37.6924 | 21.8022 | 35.0627 | 20.2761 | 32.6083 | 18.5319 | 29.8033 | 17.4418 | 28.0502 | 40 |  | 42.5634 | 66.3216 | 39.4988 | 61.5465 | 36.6045 | 57.0366 | 34.0507 | 53.0573 | 31.6671 | 49.3433 | 28.9431 | 45.0987 | 27.2406 | 42.4459
Vt: ÓÇÌÅÉÙÓÅÉÓ : |  | ÓÇÌÅÉÙÓÅÉÓ : | [15 empty] | ÓÇÌÅÉÙÓÅÉÓ : | [15 empty] | ÓÇÌÅÉÙÓÅÉÓ : | [15 empty] | ÓÇÌÅÉÙÓÅÉÓ :
Vt: - Ïé ðáñáðÜíù ôéìÝò áöïñïýí ôéò õðÝñãåéåò äåîáìåíÝò ðïõ ÷ñçóéìïðïéåß ç ÐÅÔÑÏÃÊÁÆ. |  | - Ïé ðáñáðÜíù ôéìÝò áöïñïýí ôéò õðÝñãåéåò äåîáìåíÝò ðïõ ÷ñçóéìïðïéåß ç ÐÅÔÑÏÃÊÁÆ. | [15 empty] | - Ïé ðáñáðÜíù ôéìÝò áöïñïýí ôéò õðÝñãåéåò äåîáìåíÝò ðïõ ÷ñçóéìïðïéåß ç ÐÅÔÑÏÃÊÁÆ. | [15 empty] | - Ïé ðáñáðÜíù ôéìÝò áöïñïýí ôéò õðÝñãåéåò äåîáìåíÝò ðïõ ÷ñçóéìïðïéåß ç ÐÅÔÑÏÃÊÁÆ. | [15 empty] | - Ïé ðáñáðÜíù ôéìÝò áöïñïýí ôéò õðÝñãåéåò äåîáìåíÝò ðïõ ÷ñçóéìïðïéåß ç ÐÅÔÑÏÃÊÁÆ.
Vt: Ãéá ôéò õðüãåéåò äåîáìåíÝò, ðñÝðåé íá ôéò õðïäéðëáóéÜóïõìå. |  | Ãéá ôéò õðüãåéåò äåîáìåíÝò, ðñÝðåé íá ôéò õðïäéðëáóéÜóïõìå. | [15 empty] | Ãéá ôéò õðüãåéåò äåîáìåíÝò, ðñÝðåé íá ôéò õðïäéðëáóéÜóïõìå. | [15 empty] | Ãéá ôéò õðüãåéåò äåîáìåíÝò, ðñÝðåé íá ôéò õðïäéðëáóéÜóïõìå. | [15 empty] | Ãéá ôéò õðüãåéåò äåîáìåíÝò, ðñÝðåé íá ôéò õðïäéðëáóéÜóïõìå.
Vt: - Ïé ðáñáðÜíù ôéìÝò áíáöÝñïíôáé óå óõíå÷Þ ëåéôïõñãßá. Ãéá äéáêåêïììÝíç, ðñÝðåé íá ôéò |  | - Ïé ðáñáðÜíù ôéìÝò áíáöÝñïíôáé óå óõíå÷Þ ëåéôïõñãßá. Ãéá äéáêåêïììÝíç, ðñÝðåé íá ôéò | [15 empty] | - Ïé ðáñáðÜíù ôéìÝò áíáöÝñïíôáé óå óõíå÷Þ ëåéôïõñãßá. Ãéá äéáêåêïììÝíç, ðñÝðåé íá ôéò | [15 empty] | - Ïé ðáñáðÜíù ôéìÝò áíáöÝñïíôáé óå óõíå÷Þ ëåéôïõñãßá. Ãéá äéáêåêïììÝíç, ðñÝðåé íá ôéò | [15 empty] | - Ïé ðáñáðÜíù ôéìÝò áíáöÝñïíôáé óå óõíå÷Þ ëåéôïõñãßá. Ãéá äéáêåêïììÝíç, ðñÝðåé íá ôéò
Vt: äéáéñÝóïõìå ìå ôïí áíôßóôïé÷ï óõíôåëåóôÞ ëåéôïõñãßáò. |  | äéáéñÝóïõìå ìå ôïí áíôßóôïé÷ï óõíôåëåóôÞ ëåéôïõñãßáò. | [15 empty] | äéáéñÝóïõìå ìå ôïí áíôßóôïé÷ï óõíôåëåóôÞ ëåéôïõñãßáò. | [15 empty] | äéáéñÝóïõìå ìå ôïí áíôßóôïé÷ï óõíôåëåóôÞ ëåéôïõñãßáò. | [15 empty] | äéáéñÝóïõìå ìå ôïí áíôßóôïé÷ï óõíôåëåóôÞ ëåéôïõñãßáò.
- Ïé ðáñáðÜíù ðßíáêåò éó÷ýïõí êáé ãéá ôéò äåîáìåíÝò ôùí 990 lt